## Hoja1
Linea | Cant | Fluido | TAG | Presión max | Presión min | Vol | Delta P | Kv | diam | Material de sello y disco | Obs. | Montaje
|  |  |  | bar (g) | bar (g) | m3/h | bar | [5 empty] | modelo | volts(DC) | cuerpo | sellos | conex. | kv
1 | 2 | Aceite vegetal | SV-01/02 | 0.12 | 0.02 | 0.1 | 0.01 | 0.97 | 0.5 | Vitón | NC | Horizontal | EF8210G094V | 24 | Latón | VITON | 0.5 | 3.4
2 | 2 | Metóxido | SV-03/04 | 0.025 | 0.005 | 0.15 | 0.005 | 1.89 | 0.5 | Vitón | Considerar solución de Hidróxido de Sodio, NC | 1 Horizontal y 1 Vertical | EF8210C087V | 24 | AISI 304 | VITON | 0.5 | 3.4
3 | 1 | Biodiesel | SV-05 | 0.4 | 0.2 | 0.1 | 0.05 | 0.39 | 0.5 | Pref. Teflon. Alt. Vitón | NC | Horizontal | EF8262G038T | 24 | AISI 304 | PTFE | 0.25 | 0.82
4 | 1 | Agua | SV-06 | 0.4 | 0.2 | 0.85 | 0.08 | 3 | 0.5 | NBR o PTFE | NC | Horizontal | EF8210G094 | 24 | Latón | NBR | 0.5 | 3.4
5 | 1 | Biodiesel | SV-07 | 0.4 | 0.2 | 0.98 | 0.08 | 3.02 | 0.5 | Pref. Teflon. Alt. Vitón | NC | Horizontal | EF8210C087V | 24 | AISI 304 | VITON | 0.5 | 3.4
6 | 1 | Acido Acet. | SV-08 | 0.01 | 0.01 | 0.03 | 0.01 | 0.31 | 0.25 | Neopreno | NC | Horizontal | EF8262G038E | 24 | AISI 304 | EPDM | 0.25 | 0.82
7 | 3 | Agua | SV-09/10/11 | 0.25 | 0.05 | 0.06 | 0.01 | 0.6 | 0.25 | NBR o PTFE | NC | Vertical | EF8262G090 | 24 | Latón | NBR | 0.25 | 0.82
8 | 2 | Agua | SV-12/13 | 0.25 | 0.05 | 0.06 | 0.01 | 0.6 | 0.25 | NBR o PTFE | NC | Horizontal | EF8262G090 | 24 | Latón | NBR | 0.25 | 0.82
9 | 1 | Agua | SV-14 | 0.25 | 0.05 | 0.06 | 0.01 | 0.6 | 0.25 | NBR o PTFE | NC | Horizontal | EF8262G090 | 24 | Latón | NBR | 0.25 | 0.82
10 | 2 | Glicerina | SV-15/16 | 0.15 | 0.05 | 0.6 | 0.05 | 3.01 | 0.5 |  | NC | Vertical | EF8210G094 | 24 | Latón | NBR | 0.5 | 3.4
10 | 2 | Glicerina | SV-17/18 | 1 | 0.15 | 0.85 | 0.1 | 3.02 | 0.5 |  | NC | Horizontal | EF8210G094 | 24 | Latón | NBR | 0.5 | 3.4
11 | 1 | Aire | SV-19 | 1 | 0.1 | 80 | 0.8 | 2.52 | 0.5 | Buna N | NA | Vertical | EF8210G034 | 24 | Latón | NBR | 0.5 | 3.4
12 | 1 | Metanol | SV-20 | 1.5 | 0.1 | 20 | 0.1 | 1.07 | 0.25 | EPDM | NA | Vertical | EF8262G038E | 24 | AISI 304 | EPDM | 0.25 | 0.82
13 | 1 | Aire | SV-21 | 1 | 0.1 | 80 | 0.8 | 2.52 | 0.5 | Buna N | NA | Vertical | EF8210G034 | 24 | Latón | NBR | 0.5 | 3.4
14 | 1 | Aire | SV-22 | 1 | 0.1 | 80 | 0.8 | 2.52 | 0.5 | Buna N | NA | Vertical | EF8210G034 | 24 | Latón | NBR | 0.5 | 3.4
15 | 1 | Aire | SV-23 | 1 | 0.1 | 80 | 0.8 | 2.52 | 0.5 | Buna N | NA | Vertical | EF8210G034 | 24 | Latón | NBR | 0.5 | 3.4
16 | 1 | Aire | SV-24 | 1 | 0.1 | 80 | 0.8 | 2.52 | 0.5 | Buna N | NA | Vertical | EF8210G034 | 24 | Latón | NBR | 0.5 | 3.4
17 | 4 | Agua + Det | SV-25/26/27/28 | 2 | 0.25 | 3 | 1 | 3 | 0.5 | NBR o PTFE | NC | Horizontal | EF8210G094 | 24 | Latón | NBR | 0.5 | 3.4
18 | 1 | Aire | SV-29 | 2 | 0.1 | 30 | 0.1 | 1.98 | 0.5 | NBR o PTFE | NA | Vertical | EF8210G034 | 24 | Latón | NBR | 0.5 | 3.4
19 | 1 | Aceite vegetal | SV-30 | 0.05 | 0.002 | 0.3 | 0.01 | 2.62 | 0.5 | Vitón | Entrada de Aceite, NC | Vertical | EF8210G094 | 24 | Latón | NBR | 0.5 | 3.4
20 | 1 | Metanol | SV-31 | 0.05 | 0.002 | 0.3 | 0.01 | 2.67 | 0.5 | EPDM | Entrada de Metanol, NC | Horizontal | EF8210G087E | 24 | AISI 304 | EPDM | 0.5 | 3.4
21 | 2 | Agua | SV-32/33 | 0.4 | 0.2 | 0.85 | 0.08 | 3 | 0.5 | NBR o PTFE | NA | Horizontal | EF8210G034 | 24 | Latón | NBR | 0.5 | 3.4